## Sheet1
Battery current sensor linearity measurements
Rcc = 4626 Ohms		Vin(plus)=11.8

Asensed	Vsensed	Ratio		Isensoroutputdrive (mA)
0	0.03
1	1.16	1.16		0.25
2	2.32	1.16		0.5
3	3.48	1.16		0.75
4	4.63	1.16		1
5	5.8	1.16		1.25
6	6.96	1.16		1.5
7	8.12	1.16		1.76
7.5	8.7	1.16		1.88
8	9.3	1.16		2.01
8.25	9.59	1.16		2.07
8.5	9.88	1.16		2.14
8.75	10.15	1.16		2.19
9	10.32	1.15		2.23
10	10.32	1.03		2.23
11	10.32	0.94		2.23

Rcc = 669 Ohms		Vin(plus)=11.8

Asensed	Vsensed	Ratio		Isensoroutputdrive (mA)		uA/A
0
1	0.17	0.17		0.25		251.12
2	0.33	0.17		0.5		249.63
3	0.5	0.17		0.75		249.63
4	0.67	0.17		1		251.12
5	0.84	0.17		1.26		251.12
6	1	0.17		1.49		249.13
7	1.17	0.17		1.75		249.84
8	1.34	0.17		2		250.37
9	1.51	0.17		2.25		249.96
10	1.67	0.17		2.5		249.63
15	2.52	0.17		3.76		250.72
20	3.36	0.17		5.02		251.12
25	4.19	0.17		6.26		250.52
30	5.03	0.17		7.52		250.62

Conclusion
Sensor outputs 250 uA per Amp running through it.

12 bit ADC	Plinus 3.3V range
1.6 mV ADC resolution

82 Ohm Rsense

20.5 mV measured per battery Amp
78 mA resolution.