## Sheet1
	PWM @ / 10 Hz	PWM @ / 10 Hz	PWM @ / 10 Hz	PWM @ / 100 Hz	PWM @ / 1000 Hz	PWM @ / 5 Hz
	WHT/GRN / High (14.x)	WHT/GRN / High (14.x)	WHT/GRN / Low (12.x)	WHT/GRN / High (14.x)	WHT/GRN / High (14.x)	WHT/GRN / High (14.x)
	Vin=115 V	Vin=150 V	Vin=115 V	Vin=115 V	Vin=115 V	Vin=115 V
	Iout (BK load) / set to 10 A	Iout (BK load) / set to 10 A	Iout (BK load) / set to 10 A	Iout (BK load) / set to 10 A	Iout (BK load) / set to 10 A	Iout (BK load) / set to 10 A
PWM (%)	DCDC Vout	DCDC Vout
0	15.21		12.34
1	14.91		12.35
2	14.68
3	14.64
4	14.62	14.63
5	14.62
10	14.58		12.35		15.2
15	14.56
20	14.52				15.2
25	14.48		12.34
30	14.44
35	14.4
40	14.36
45	14.32
50	14.28	14.28	12.35	13.88	13.88
55	14.23
60	14.18
65	14.14
70	14.08
75	14.02	14.03	12.35
80	13.97
85	13.91
90	13.89				13.88
95	13.89
100	13.89		12.35

Note: Vout adjustment is very slow... like 15 seconds or more for even a small step.
However, when PWM starts somewhere and is set to 0%, supply immediately responds