## Sheet1
Function	Hex Code	Binary Code
Brake	66	1100110
Clutch	6E	1101110
Neutral	6F	1101111
Dcdc control status	72	1110010
Ima standby	73	1110011
Idle stop control	75	1110101
Engine coolant temp	77	1110111
Map pressure	79	1111001
Bar pressure	7A	1111010
Throttle pos	7B	1111011
Current@12V	7F	1111111
Idle air control valve	86	10000110
AFR	87	10000111
MIL	8C	10001100
Engine load	8E	10001110